## Sheet1
Modell-Stellwerk «Gasel»

1.) Stelltisch

2.) Isolierabschnitte

3.) Verschlusstabelle

Fahrstrassen / Eingestellt				Geleise	Weichen					Fahrstrassen einstellen					Tasten					Signale
					von				nach				nach				von
					Niederscherli					Köniz
					1	Ev1		2	3			a1	a2			b2	b2			c1	c2			d1	d2			A	B	1	2	C	D			A	B	C	D

a1	von	Niederscherli	in	1		R	R		○	○			↓	ｖ				ｖ			○					○			⍾		⍾					F2
a2	von	Niederscherli	in	2		L	L		○	○			ｖ	↓			ｖ					○			○				⍾			⍾					F1

b1	nach	Niederscherli	aus	1		R	R		○	○				ｖ			↓	ｖ			○	○			○					⍾	⍾					F2
b2	nach	Niederscherli	aus	2		L	L		○	○			ｖ				ｖ	↓			○	○				○				⍾		⍾					F1

c1	nach	Köniz	aus	1		○	○		L	L			○				○	○			↓	ｖ				ｖ					⍾		⍾					F2
c2	nach	Köniz	aus	2		○	○		R	R				○			○	○			ｖ	↓			ｖ					⍾	⍾					F1

d1	von	Köniz	in	1		○	○		L	L				○			○					ｖ			↓	ｖ					⍾			⍾					F2
d2	von	Köniz	in	2		○	○		R	R			○					○			ｖ				ｖ	↓					⍾		⍾					F1

				R		Weiche in Stellung rechts verschlossen, Ev abgeklappt

				L		Weiche in Stellung links verschlossen, Ev aufgelegt

				○		Fahrstrasse oder Weiche frei

				↓		Fahrstrasse eingestellt

				ｖ		Fahrstrasse ausgeschlossen durch Weichenstellung

					Fahrstrasse ausgeschlossen durch besonderen Verschluss

				○		Fahrstrasse ausgeschlossen bei besetzter Einfahrt

				⍾		Taste muss für Fahrstrasseneinstellung gedrückt werden

				F1		Signal zeigt Fahrt 1

				F2		Signal zeigt Fahrt 2